## 材料价格表
龙岩市本级财政投资建设项目缺项材料选用定价审批表
项目 基本 情况 | 立项批复项目名称 |  | 东山交通综合场站1565kVA配电工程 | [5 empty] | 立项批复文号
| 项目单位 |  | 龙岩市公共交通有限公司 | [5 empty] | 项目主管部门
选用 定价 情况 | 序号 | 材料名称 | 项目单位意见 | [5 empty] | 项目主管部门审查意见
|  |  | 主要规格参数 | 数量 | 单位 | 单价（元） | 金额（元） | 技术性、必要性、 经济性分析 | 数量 | 单位 | 单价（元） | 金额（元） | 备注
| 1 | 照明分电箱 |  | 台 | 1 | 1600 | 1600 | 按中骏厂家报价及专家论证意见定价
| 2 | 轴流风机控制箱(含温控) |  | 台 | 4 | 1450 | 5800 | 按中骏厂家报价及专家论证意见定价
| 3 | 轴流风机户外控制箱 |  | 台 | 1 | 1450 | 1450 | 按中骏厂家报价及专家论证意见定价
| 4 | 轴流式通风机 | (5号轴流风机风量4150m3/h，风压11.6mmH2O，4页片，叶片角度15°，转速1410转/min，配JO 2-11-4型电动机（功率0.6kW）) | 元 | 4 | 900 | 3600 | 根据市场询价及专家论证会专家意见定价
| 5 | 分体式空调机 | 工业级3P空调(三相电) | 台 | 2 | 6500 | 13000 | 根据市场询价及专家论证会专家意见定价
| 6 | 母线桥架 | TMY-4*(2*（10*100)）+1*（80*10）（含起始端箱，变压器至主变进线柜，单线2.5米） | 座 | 1 | 14867 | 14867 | 参考俊郎电气有限公司厂家报价及专家论证会专家意见定价
| 7 | 母线桥架 | TMY-4*（50*5)+1*（40*4）（含起始端箱，变压器至主变进线柜，单线2.5米） | 座 | 1 | 7168 | 7168 | 参考俊郎电气有限公司厂家报价及专家论证会专家意见定价
| 8 | 智能监控系统 | （包含系统后台服务器、系统显示器、防火墙、采集器、智能仪表、网络线、摄像头等整套设备） | 台 | 1 | 79646 | 79646 | 参考俊郎电气有限公司厂家报价
| 9 | 直流屏，40AH-220V |  | 台 | 1 | 24778 | 24778 | 参考俊郎电气有限公司厂家报价及专家论证会专家意见定价
| 10 | 高压进线柜1G1，KYN28-12,800*1500*2300 |  | 面 | 1 | 74596 | 74596 | 参考龙岩市天隆电气有限公司厂家报价*0.97折及专家论证会专家意见定价
| 11 | 高压进线柜2G1，KYN28-12,800*1500*2300 |  | 面 | 1 | 76956 | 76956 | 参考龙岩市天隆电气有限公司厂家报价*0.97折及专家论证会专家意见定价
| 12 | 高压计量柜1G3，KYN28-12,800*1500*2300 |  | 面 | 1 | 19726 | 19726 | 参考龙岩市天隆电气有限公司厂家报价*0.97折及专家论证会专家意见定价
| 13 | 高压计量柜2G2，KYN28-12,800*1500*2300 |  | 面 | 1 | 21443 | 21443 | 参考龙岩市天隆电气有限公司厂家报价*0.97折及专家论证会专家意见定价
| 14 | 高压出线柜1G2，KYN28-12,800*1500*2300 |  | 面 | 1 | 75771 | 75771 | 参考龙岩市天隆电气有限公司厂家报价*0.97折及专家论证会专家意见定价
| 15 | 高压变压器柜1G5，KYN28-12,800*1500*2300 |  | 面 | 1 | 75771 | 75771 | 参考龙岩市天隆电气有限公司厂家报价*0.97折及专家论证会专家意见定价
| 16 | 高压变压器柜2G3，KYN28-12,800*1500*2300 |  | 面 | 1 | 75771 | 75771 | 参考龙岩市天隆电气有限公司厂家报价*0.97折及专家论证会专家意见定价
| 17 | 高压母线设备柜1G4，KYN28-12,800*1500*2300 |  | 面 | 1 | 18198 | 18198 | 参考龙岩市天隆电气有限公司厂家报价*0.97折及专家论证会专家意见定价
| 18 | 低压进线柜1D1，GCK，800*1000*2200 |  | 面 | 1 | 74570 | 74570 | 参考龙岩市天隆电气有限公司厂家报价*0.97折及专家论证会专家意见定价
| 19 | 低压进线柜2D1，GCK，800*1000*2200 |  | 面 | 1 | 32353 | 32353 | 参考龙岩市天隆电气有限公司厂家报价*0.97折及专家论证会专家意见定价
| 20 | 低压馈线柜1D3、1D4，GCK,600*1000*2200 |  | 面 | 2 | 29392 | 58784 | 参考龙岩市天隆电气有限公司厂家报价*0.97折及专家论证会专家意见定价
| 21 | 低压馈线柜1D6，GCK,600*1000*2200 |  | 面 | 1 | 25632 | 25632 | 参考龙岩市天隆电气有限公司厂家报价*0.97折及专家论证会专家意见定价
| 22 | 低压馈线柜2D4，GCK,600*1000*2200 |  | 面 | 1 | 24233 | 24233 | 参考龙岩市天隆电气有限公司厂家报价*0.97折及专家论证会专家意见定价
| 23 | 消谐电容补偿柜1D2，GCK，240kvar,1000*1000*2200 |  | 面 | 1 | 33778 | 33778 | 参考龙岩市天隆电气有限公司厂家报价*0.97折及专家论证会专家意见定价
| 24 | 电容补偿柜2D2，GCK，800*1000*2200 |  | 面 | 1 | 21443 | 21443 | 参考龙岩市天隆电气有限公司厂家报价*0.97折及专家论证会专家意见定价
| 25 | 双电源柜1D5，GCK，1000*1000*2200 |  | 面 | 1 | 96543 | 96543 | 参考龙岩市天隆电气有限公司厂家报价*0.97折及专家论证会专家意见定价
| 26 | 双电源柜2D3，GCK，800*1000*2200 |  | 面 | 1 | 47316 | 47316 | 参考龙岩市天隆电气有限公司厂家报价*0.97折及专家论证会专家意见定价
| 27 | 变压器 SCB12-1250/10 10/0.4KV UK%=6 D，yn11 带有保护外罩 |  | 台 | 1 | 163717 | 163717 | 参考俊郎电气有限公司厂家报价
| 28 | 变压器 SCB12-315/10 10/0.4KV UK%=4 D，yn11带有保护外罩 |  | 台 | 1 | 53097 | 53097 | 参考俊郎电气有限公司厂家报价
| 29 | 吸顶灯(LED)40W | 250V | 套 | 2.02 | 70 | 141.4 | 参考永利达厂家报价及专家论证定价
| 30 | 行程灯(LED)40W | 250V | 套 | 2.02 | 70 | 141.4 | 参考永利达厂家报价及专家论证定价
| 31 | LED-T5照明灯 2*20W |  | 套 | 21.21 | 50 | 1060.5 | 参考永利达厂家报价及专家论证定价
| 32 | LED应急灯 | 10W （放电时间》600min） | 套 | 18.18 | 650 | 11817 | 参考永利达厂家报价及专家论证定价
| 33 | 灯具吊杆 | Φ15 | 根 | 6.12 | 10 | 61.2 | 参考永利达厂家报价及专家论证定价
| 34 | 室内铜芯电力电缆敷设 | (10KV电力电缆YJV22-8.7/15KV-3*70mm2) | m | 45.45 | 218.31 | 9922.1895 | 参考近期配电项目询价价格
| 35 | 10KV户内电缆冷缩头 | 配YJV22-8.7/15KV-3*70mm2 | 套 | 6.12 | 302.48 | 1851.1776 | 参考国网公司采购价
| 36 | 不锈钢防盗格栅窗 |  | m2 | 9 | 225.66 | 2030.94 | 参考信息价基价
| 37 | 百叶风口 | 直径514 | 个 | 4 | 35 | 140 | 参考市场询价及专家论证定价
| 38 | 高压试电笔，伸缩式，声光型验电笔 |  | 支 | 1 | 115 | 115 | 参考福建龙岩金亿贸易有限公司
| 39 | 办公桌椅 |  | 套 | 1 | 310 | 310 | 参考福建龙岩金亿贸易有限公司
| 40 | 绝缘胶毯 |  | m2 | 60 | 180 | 10800 | 参考福建龙岩金亿贸易有限公司
| 41 | 站名牌 | 50*35cm不锈钢板制作，并带有国家电网公司标志 | 块 | 2 | 210 | 420 | 参考福建龙岩金亿贸易有限公司
| 42 | 伸缩安全围栏5m*高1.2m |  | 根 | 5 | 160 | 800 | 参考福建龙岩金亿贸易有限公司
| 43 | 防火板 |  | m2 | 1 | 110 | 110 | 参考福建龙岩金亿贸易有限公司
| 44 | 卫生工具（水桶、畚斗、拖把、扫把） |  | 套 | 1 | 100 | 100 | 参考福建龙岩金亿贸易有限公司
| 45 | 接地端子 |  | 根 | 8 | 25 | 200 | 参考福建龙岩金亿贸易有限公司
| 46 | 强力磁性挂钩，宽4mm*长8mm |  | 个 | 10 | 20 | 200 | 参考福建龙岩金亿贸易有限公司
| 47 | 接地端标识牌10*10*10 |  | 块 | 7 | 28 | 196 | 参考福建龙岩金亿贸易有限公司
| 48 | 规章制度牌 |  | 块 | 2 | 28 | 56 | 参考福建龙岩金亿贸易有限公司
| 49 | 设备标识牌30*20 |  | 块 | 10 | 28 | 280 | 参考福建龙岩金亿贸易有限公司
| 50 | 模拟图板 | 120*100cm不锈钢板边框，白底红线红字，开关能体现开、合状态 | 块 | 1 | 65 | 65 | 参考福建龙岩金亿贸易有限公司
| 51 | 行程开关KX-111 |  | 套 | 2 | 35 | 70 | 参考福建龙岩金亿贸易有限公司
| 52 | 设备标识牌20*16 |  | 块 | 20 | 28 | 560 | 参考福建龙岩金亿贸易有限公司
| 53 | 设备标识牌15*6 |  | 块 | 20 | 28 | 560 | 参考福建龙岩金亿贸易有限公司
| 54 | 软磁警示牌20*16 |  | 块 | 20 | 28 | 560 | 参考福建龙岩金亿贸易有限公司
| 55 | 安全围栏10m |  | 包 | 5 | 270 | 1350 | 参考福建龙岩金亿贸易有限公司
| 56 | 设备名称识牌35*30 |  | 块 | 10 | 28 | 280 | 参考福建龙岩金亿贸易有限公司
| 57 | 设备名称识牌10*5 |  | 块 | 20 | 28 | 560 | 参考福建龙岩金亿贸易有限公司
| 58 | 粘鼠板 |  | 个 | 2 | 18 | 36 | 参考福建龙岩金亿贸易有限公司
| 59 | 绝缘水鞋 |  | 双 | 1 | 92 | 92 | 参考福建龙岩金亿贸易有限公司
| 60 | 绝缘手套 |  | 双 | 1 | 92 | 92 | 参考福建龙岩金亿贸易有限公司
| 61 | 不锈钢安全工器具柜 |  | 台 | 1 | 200 | 200 | 参考福建龙岩金亿贸易有限公司
| 62 | 无机堵料 |  | kg | 40 | 6 | 240 | 参考福建龙岩金亿贸易有限公司
| 63 | 镂空刻字 |  | m2 | 1 | 50 | 50 | 参考福建龙岩金亿贸易有限公司
| 64 | 图纸过塑 |  | 张 | 2 | 35 | 70 | 参考福建龙岩金亿贸易有限公司
| 65 | 软玻璃 |  | m2 | 1 | 50 | 50 | 参考专家论证会专家意见定价
| 66 | 3M进口双面胶 | 宽12mm，长50米 | 卷 | 3 | 120 | 360 | 参考专家论证会专家意见定价
| 67 | 240KW一体式直流充电机1机2充 | 输出电压：220V-750V；输出最大电流：480A | 套 | 5 | 110240 | 551200 | 参考科华厂家报价及专家论证意见定价
| 68 | 照明配电箱 | CM | 台 | 1 | 2540 | 2540 | 按闽先厂家报价
| 69 | LED投光灯2*60w |  | 套 | 6.06 | 560 | 3393.6 | 参考永利达厂家报价及专家论证定价
| 70 | 单联单控暗开关(带外壳) | 250V 10A | 个 | 2.04 | 12.18 | 24.8472 | 参考2021.9月份新罗区信息价
| 71 | 接地极（板）制作与安装(热镀锌接地角钢L50*5*2500 | 普通土) | 根 | 10.5 | 66.08 | 693.84 | 参考2021.9月份新罗区信息价
| 72 | 接地母线敷设(户外接地母线敷设热镀锌水平接地线-50*5) |  | m | 101.5 | 13.74 | 1394.61 | 参考2021.9月份新罗区信息价
| 73 | 室内铜芯电力电缆敷设 | (ZC-YJV22-0.6/1kV-4*240+1*120mm2mm2) | m | 407.03 | 732.74 | 298247.1622 | 参考南平朝日品牌报价
| 74 | 室内铜芯电力电缆敷设 | (ZC-YJV-0.6/1-3*6mm2) | m | 10.1 | 13.72 | 138.572 | 参考南平朝日品牌报价
| 75 | 室内铜芯电力电缆敷设 | (ZC-YJV22-0.6/1-4*16+1*10mm2) | m | 30.3 | 54.42 | 1648.926 | 参考南平朝日品牌报价
| 76 | 1KV室内热（冷）缩式铜芯电力电缆(电缆截面≤240mm2) | 五芯电力电缆头制作安装 | 套 | 10.2 | 84.21 | 858.942 | 参考2021年厦门上半年信息价
| 77 | 汽车限位器 |  | m | 14 | 25 | 350 | 参考市场询价及专家论证定价
| 78 | 防火堵料 |  | kg | 10 | 7.97 | 79.7 | 参考2021.10月份连城县信息价
| 79 | 充电桩VI标识（站名牌、标识牌、充电机编号等规范标识） |  | 块 | 1 | 28 | 28 | 参考市场询价及专家论证定价
| 80 | 标识牌，电缆标示牌（反光牌） |  | 块 | 40 | 28 | 1120 | 参考市场询价及专家论证定价
| 81 | 时间控制器 | 时间继电器鉴定时间17：30~06:00 | 个 | 2 | 124.79 | 249.58 | 参考市场询价及专家论证定价
| 82 | 钢丝绳 | Φ26 | m | 98.8 | 18 | 1778.4 | 参考市场询价及专家论证定价
| 83 | 槽钢 | 10# | kg | 201.16 | 5.663 | 1139.1691 | 参考2021.10月份新罗区信息价
| 84 | 膜材料 |  | m2 | 401.375 | 86.5 | 34718.9375 | 1.上海博桠膜结构工程有限公司129元/m2；电话15901635585 2.上海越蒙膜结构工程有限公司160元/m2；电话13636555675 3.赣州鼎括钢结构有限公司168元/m2；电话13097333366 4.参考《厦门市建设工程材料价格》（2021上半年） 129元/m2及专家论证定价
| 85 | 拉杆螺栓 |  | kg | 26.643 | 7.61 | 202.7532 | 参考20预算定额基价
| 86 | 六角螺栓 |  | kg | 114.076 | 5.88 | 670.7669 | 参考20预算定额基价
| 87 | 低合金实芯焊丝 | Φ1.2 | kg | 42.765 | 8.76 | 374.6214 | 参考20预算定额基价
| 88 | 低合金药芯焊丝 | Φ1.2 | kg | 57.686 | 8.76 | 505.3294 | 参考20预算定额基价
| 89 | 电焊条 | 结422 | kg | 61.56 | 6.4 | 393.984 | 参考2021.10月份新罗区信息价
| 90 | 电焊条 | 结422Φ3.2 | kg | 35.385 | 6.4 | 226.464 | 参考2021.10月份新罗区信息价
| 91 | 埋弧焊剂 |  | kg | 28.842 | 3.56 | 102.6775 | 参考20预算定额基价
| 92 | 垫铁 |  | kg | 82.309 | 4.38 | 360.5134 | 参考20预算定额基价
| 93 | 金属结构铁件 |  | kg | 20.188 | 6.39 | 129.0013 | 参考2021.10月份新罗区信息价
| 94 | 锚头 | Φ26 | 套 | 4.94 | 185.84 | 918.0496 | 参考20预算定额基价
| 95 | 碎石（级配） |  | m3 | 55.312 | 106.84 | 5909.5341 | 参考20预算定额基价及专家论证定价
| 96 | 石屑 |  | m3 | 25.402 | 60.19 | 1528.9464 | 参考2021.10月份新罗区信息价
| 97 | 酚醛调和漆 |  | kg | 18.925 | 20.18 | 381.9065 | 参考2021.10月份新罗区信息价
| 98 | 环氧地坪面漆 |  | kg | 13.563 | 21.56 | 292.4183 | 参考20预算定额基价
| 99 | 环氧渗透地坪底漆 |  | kg | 7.75 | 19.5 | 151.125 | 参考20预算定额基价
| 100 | 环氧渗透地坪釉平面漆 | 含拉毛 | kg | 27.125 | 23.67 | 642.0488 | 参考20预算定额基价
| 101 | 醇酸防锈漆 |  | kg | 26.463 | 15.08 | 399.062 | 参考2021.10月份新罗区信息价
| 102 | 嵌缝料 |  | kg | 19.24 | 5.83 | 112.1692 | 参考20预算定额基价
| 103 | 二氧化碳气体 |  | m3 | 108.453 | 2.05 | 222.3287 | 参考19预算定额基价
| 104 | 氧气 |  | m3 | 41.299 | 4.01 | 165.609 | 参考19预算定额基价
| 105 | 硬聚氯乙烯管 | Φ15 | m | 98.461 | 1.08 | 106.3379 | 参考2021.10月份新罗区信息价
| 106 | mpp管枕 | DN150 | 副 | 176.46 | 3 | 529.38 | 1.重庆顾地塑胶电器有限公司3元/个；电话：13308203188； 2.金万顺塑胶管材厂3.5元/个；电话13802688719; 3.佛山成圆新材料科技有限公司5元/个；电话15302810337}
| 107 | mpp管枕 | DN100 | 副 | 23.46 | 3 | 70.38 | 1.重庆顾地塑胶电器有限公司3元/个；电话：13308203188； 2.金万顺塑胶管材厂3.5元/个；电话13802688719; 3.佛山成圆新材料科技有限公司5元/个；电话15302810337}
| 108 | MPP电力电缆保护管内径150×12厚 |  | m | 284.9 | 67.54 | 19242.146 | 1.国网公司报价；67.54元/m 2.晶杰管道80元/m;电话：18905979900； 3.万联管道82元/m；电话：17706977999}
| 109 | MPP电力电缆保护管内径100*9厚 |  | m | 37.4 | 37 | 1383.8 | 1.国网公司报价；34.05元/m； 2.晶杰管道37元/m;电话：18905979900； 3.万联管道55元/m；电话：17706977999}及专家论证后价格
| 110 | 塑钢爬梯 |  | 步 | 9 | 10 | 90 | 1.成都汉洁建材有限公司15元/步；电话：18608010844； 2. 湖南新曙光铸造有限公司6元/步；电话18615703159; 3.重庆振坤达交通设施有限公司8元/步；电话18908321880}及专家论证后价格
| 111 | 木支撑 |  | m3 | 0.618 | 1975 | 1220.55 | 参考20预算定额基价
| 112 | 蝴蝶扣 |  | 个 | 20.328 | 2.46 | 50.0069 | 参考20预算定额基价
| 113 | 可调式防沉降复合井盖(重型球墨铸铁、电力标志) | 内径Φ800mm | 套 | 3 | 850 | 2550 | 1.国网公司报价；1300/套 2.福建和盛建材有限公司1300元/套；电话：13514062505； 3.福州三鑫隆筑业有限公司1280元/套；电话：13328201863及专家论证后价格
| 114 | 304不锈标志牌 | 150*150*900 | 个 | 3 | 25 | 75 | 1.广州市提莫科技有限公司56元/个；电话：13178803348； 2.广州鸿达标牌厂52元/个；电话：020-88905135; 3.广州市白云区飞人标牌制品厂28元/个；电话：1382843 4102
| 115 | 膜材料附件 |  | m2 | 308.75 | 46.19 | 14261.1625 | 参考《厦门市建设工程材料价格》（2021上半年）46.19元/m2
专家签字
签署意见 |  |  | （内容可另附页） 单位负责人：（签字、加盖单位公章） 年 月 日 | [5 empty] | （内容可另附页） 单位负责人：（签字、加盖单位公章） 年 月 日
注：不执行工程造价管理机构发布工程造价信息的建筑材料可只提供必要性和技术性认证。

## 材料价格表（单项材料价格超过20万）
龙岩市本级财政投资建设项目缺项材料选用定价审批表 （单项材料总价超过20万且占单位工程投资1%以上）
项目 基本 情况 | 立项批复项目名称 |  | 东山交通综合场站1565kVA配电工程 | [5 empty] | 立项批复文号
| 项目单位 |  | 龙岩市公共交通有限公司 | [5 empty] | 项目主管部门
选用 定价 情况 | 序号 | 材料名称 | 项目单位意见 | [5 empty] | 项目主管部门审查意见
|  |  | 主要规格参数、建议品牌 | 单位 | 数量 | 单价（元） | 金额（元） | 技术性、必要性、 经济性分析 | 数量 | 单位 | 单价（元） | 金额（元） | 备注
| 1 | 240KW一体式直流充电机1机2充 | 输出电压：220V-750V；输出最大电流：480A | 套 | 5 | 110240 | 551200 | 参考科华厂家报价及专家论证意见定价
| 2 | 室内铜芯电力电缆敷设 | ZC-YJV22-0.6/1kV-4*240+1*120mm2 | m | 407.03 | 732.74 | 298247.1622 | 参考南平朝日品牌报价
| 合计 | [5 empty] | 849447.1622
签署意见 |  |  | （内容可另附页） 单位负责人： （签字、加盖单位公章） 年 月 日 | [5 empty] | （内容可另附页） 单位负责人： （签字、加盖单位公章） 年 月 日